## Feuil1
Reference | Value | Qty/PCB | Part No | Footprint | Mouser | DigiKey | Farnell | RS | STOCK
> C4-C6, C9-C11, C30, C32-C36, C43, C45-C49 | 1.8nF | 18 | GRM033R71E182KA12D | Capacitor_SMD:C_0201_0603Metric | 81-GRM033R71E182KA2D | 490-GRM033R71E182KA12DTR-ND | 2999522
> C29, C42 | 47nF | 2 | C1608X7S2A473K080AB | Capacitor_SMD:C_0603_1608Metric | 810-C1608X7S2A473K | 445-6032-1-ND | 2906791
> C3, C7, C8, C12-C14, C19-C23, C26, C31, C39, C44, C50-C55, C69, C72-C94, C99-C104 | 100nF | 51 | GRM033R61E104KE14J | Capacitor_SMD:C_0201_0603Metric | 81-GRM033R61E104KE4J | 490-14571-1-ND | 3790414 | 185-2066
v C58, C97 | 100nF | 2 | GRM188R72A104KA35D | Capacitor_SMD:C_0603_1608Metric | 81-GRM188R72A104KA35 | 490-3285-1-ND | 1828921
> C1, C2 | 220nF | 2 | GRM033R61C224KE14J | Capacitor_SMD:C_0201_0603Metric | 81-GRM033R61C224KE4J | 490-GRM033R61C224KE14JTR-ND | 3785715
> C24, C27, C37, C40 | 1uF | 4 | C1005X5R1V105K050BE | Capacitor_SMD:C_0402_1005Metric | 810-C1005X5R1V105KE | 445-175218-1-ND | 3416060
> C28, C41, C61, C64, C67, C68, C71 | 1uF | 7 | GRM033C81A105ME05D | Capacitor_SMD:C_0201_0603Metric | 81-GRM033C81A105ME5D | 490-13219-1-ND | 3238032
> C25, C38 | 10uF | 2 | GRM188R61E106MA73D | Capacitor_SMD:C_0603_1608Metric | 81-GRM188R61E106MA3D | 490-7202-2-ND | 2695906 | 815-1377
> C56, C57, C95, C96 | 10uF | 4 | C3225X7R1N106K250AC | Capacitor_SMD:C_1210_3225Metric | 810-C3225X7R1N106K25 | 445-C3225X7R1N106K250ACCT-ND | 3416259
> C60, C62, C63, C65, C66, C70 | 10uF | 6 | GRM155R60J106ME15D | Capacitor_SMD:C_0402_1005Metric | 81-GRM155R60J106ME5D | 490-13238-2-ND | 3582794
> C15-C18 | 22uF | 4 | C5750X7S2A226M280KB | Capacitor_SMD:C_2220_5650Metric | 810-C5750X7S2A226280 | 445-C5750X7S2A226M280KBCT-ND | 3416277
> C59, C98 | 22uF | 2 | GRM21BR61E226ME44L | Capacitor_SMD:C_0805_2012Metric | 81-GRM21BR61E226ME4L | 490-10749-2-ND | 1907510 | 247-8112
> R31, R32, R39-R41, R47 | 0.005 | 6 | FC4L32R005FER | udriver3:FC4L32 | 588-FC4L32R005FER | FC4L32R005FER-ND | 2420555 | 126-0360
> R62, R64, R67, R68 | 10 | 4 | ERJ-1GNF10R0C | Resistor_SMD:R_0201_0603Metric | 667-ERJ-1GNF10R0C | P122669TR-ND | 2302282 | 179-7137
> R18-R20 | 100 | 3 | ERJ-1GNF1000C | Resistor_SMD:R_0201_0603Metric | 667-ERJ-1GNF1000C | P122654CT-ND | 2302309 | 179-7123
> R5, R6, R27, R30, R33-R35, R42-R44, R55, R56 | 120 | 12 | ERJ-1GNF1200C | Resistor_SMD:R_0201_0603Metric | 667-ERJ-1GNF1200C | P122692CT-ND | 2396857
R58 | 909 | 1 | ERJ-1GNF9090C | Resistor_SMD:R_0201_0603Metric | 667-ERJ-1GNF9090C | P123194TR-ND | 3303125
> R7-R12, R17, R37, R45 | 1k | 9 | ERJ-1GNF1001C | Resistor_SMD:R_0201_0603Metric | 667-ERJ-1GNF1001C | P122413CT-ND | 2302336 | 179-7127
R50 | 2.49k | 1 | ERJ-1GNF2941C | Resistor_SMD:R_0201_0603Metric | 667-ERJ-1GNF2941C | P122907TR-ND | 3335262
R25 | 5.1k | 1 | ERJ-2RKF5101X | Resistor_SMD:R_0402_1005Metric | 667-ERJ-2RKF5101X | P5.10KLCT-ND | 2302709 | 732-5536
> R1-R4, R14-R16, R21-R23, R26, R28, R29, R36, R38, R46, R48, R57, R59-R61, R65, R66 | 10k | 23 | ERJ-1GNF1002C | Resistor_SMD:R_0201_0603Metric | 667-ERJ-1GNF1002C | P122414CT-ND | 2302362 | 176-3597
R52 | 22.1k | 1 | ERJ-1GNF2212C | Resistor_SMD:R_0201_0603Metric | 667-ERJ-1GNF2212C | P122837CT-ND | 3335196
> R13, R49, R51, R53, R54 | 100k | 5 | ERJ-1GNF1003C | Resistor_SMD:R_0201_0603Metric | 667-ERJ-1GNF1003C | P122655CT-ND | 2302389 | 179-7130
R24 | 100k | 1 | ERJ-2RKF1003X | Resistor_SMD:R_0402_1005Metric | 667-ERJ-2RKF1003X | P100KLCT-ND | 2302839 | 732-5255
> FB1-FB3 | 220R@100MHz | 3 | BLM18SG221TN1D | Inductor_SMD:L_0603_1608Metric | 81-BLM18SG221TN1D | 490-5225-1-ND | 1515753 | 792-6271
> U1-U3, U19 | 74LVC2G17 | 4 | 74LVC2G17GM,115 | udriver3:SOT886_USON_6_1.45x1.0mm_P0.5mm | 771-LVC2G17GM115 | 1727-7017-2-ND
> J8, J9 | ADM6_ADF6 | 2 | ADF6-10-03.5-L-4-2-A | udriver3:ADF6-10-XX.X-XXX-4-X-A-XR | 200-ADF6-10-3.5-L42A | 612-ADF6-10-03.5-L-4-2-A-TR-ND | 3462763 | 202-7885
SW1 | B3U-3100P-B | 1 | B3U-1000P-B | Button_Switch_SMD:SW_SPST_B3U-1000P-B | 653-B3U-1000P-B | SW1143TR-ND | 1333654
D2 | BAT54L | 1 | BAT54L,315 | Diode_SMD:D_0402_1005Metric | 771-BAT54L-T/R | 2156-BAT54L,315-954-ND | 2438976
U16 | BMI088 | 1 | BMI088 | udriver3:Bosch_LGA-16_4.5x3.0mm_P0.5mm | 262-BMI088 | 828-1082-2-ND
J6 | Conn_01x02 | 1 |  | udriver3:AMASS_XT30PW-M_1x02_P2.50mm_Horizontal
J13 | conn_01x02_MountingPins | 1 | DF13-2P-1.25H(76) | udriver3:Hirose_DF13_02P-1.25H_1x02_P1.25mm_Right_angle | 798-DF13-2P-1.25H76 | H126390-ND |  | 188-5752
> J10, J11 | Conn_01x03 | 2 |  | udriver3:AMASS_MR30PW-FB_1x03_P3.50mm_Horizontal
J1 | conn_01x04_MountingPins | 1 | DF13-4P-1.25H(76) | udriver3:Hirose_DF13_04P-1.25H_1x05_P1.25mm_Right_angle | 798-DF13-4P-1.25H76 | H126400-ND | 2916344 | 188-6267
> J2, J3, J14 | conn_01x05_MountingPins | 3 | DF13-5P-1.25H(76) | udriver3:Hirose_DF13_05P-1.25H_1x05_P1.25mm_Right_angle | 798-DF13-5P-1.25H76 | H126405-ND | 3019728 | 188-6306
> J4, J5 | conn_01x08_MountingPins | 2 | 5034800800 | udriver3:Molex_FBH1_1x08-2MP_P0.50mm_Horizontal | 538-503480-0800 | WM1388TR-ND | 2396218 | 896-7614
J12 | Conn_01x10 | 1 | DF13-10P-1.25DSA | udriver3:Hirose_DF13-10P-1.25DSA_1x10_P1.25mm_Vertical | 798-DF13-10P-1.25DSA | H2198-ND |  | 188-6354
J7 | Conn_02x04_Odd_Even | 1 | 20021311-00008T4LF | udriver3:PinSocket_2x04_P1.27mm_Vertical | 649-221311-00008T4LF | 609-3753-ND | 2892503
> Q2-Q7 | CSD88599Q5DC | 6 | CSD88599Q5DC | udriver3:VSON_CLIP_22 | 595-CSD88599Q5DC | 296-48289-1-ND | 2766880
> U9, U10 | DRV8353S | 2 | DRV8353SRTAT | Package_DFN_QFN:QFN-40-1EP_6x6mm_P0.5mm_EP4.6x4.6mm_ThermalVias | 595-DRV8353SRTAT | 296-DRV8353SRTATCT-ND
U4 | DSLVDS1047 | 1 | DSLVDS1047PWR | Package_SO:TSSOP-16_4.4x5mm_P0.65mm | 595-DSLVDS1047PWR | 296-50740-1-ND
U5 | DSLVDS1048 | 1 | DSLVDS1048PWR | Package_SO:TSSOP-16_4.4x5mm_P0.65mm | 595-DSLVDS1048PWR | 296-51106-1-ND
X1 | ECS-TXO-2016 | 1 | ECS-TXO-2016-33-250-TR | udriver3:TCXO_SMD_Ecs_TXO-2016-4Pin_2.0x1.6mm | 520-TXO-2016-33-250T | XC3163TR-ND | 4059413
> D11, D12 | ESD321 | 2 | ESD321DPYR | Diode_SMD:D_0402_1005Metric | 595-ESD321DPYR | 296-51108-1-ND
D6 | LED GREEN | 1 | HSMG-C280 | LED_SMD:LED_0402_1005Metric | 630-HSMG-C280 | 516-3066-1-ND | 2494322 | 867-6560
> D9, D10 | LED RED | 2 | HSMC-C280 | LED_SMD:LED_0402_1005Metric | 630-HSMC-C280 | 516-3060-1-ND | 2494321
U14 | LT6654AIS6-3 | 1 | LT6654AIS6-3#TRMPBF | Package_TO_SOT_SMD:TSOT-23-6 | 584-6654AIS63TRMPBF | LT6654AIS6-3#TRMPBFCT-ND | 2761957
> H1-H4 | MountingHole | 4 |  | MountingHole:MountingHole_2.2mm_M2
> U12, U13 | MPM3804GG | 2 | MPM3804GG | udriver3:QFN-10_2x2mm_P0.5mm | 946-MPM3804GG-Z | 1589-1982-1-ND | 3358188
Q1 | NX7002BKM | 1 | NX7002BKMYL | Package_DFN_QFN:Diodes_DFN1006-3 | 771-NX7002BKMYL | 1727-2232-1-ND | 2498574
U17 | TCAN330G | 1 | TCAN330GDCNR | Package_TO_SOT_SMD:TSOT-23-8 | 595-TCAN330GDCNR | 296-TCAN330GDCNRTR-ND | 3009407
U18 | THVD24x0 | 1 | THVD2450DRBR | udriver3:VSON-8-1EP_3.0x3.0mm_P0.65mm_EP1.65x2.4mm | 595-THVD2450DRBR | 296-THVD2450DRBRTR-ND
U6 | TMS320F28388D | 1 | F28388DZWTS | udriver3:NFBGA_337 | 595-F28388DZWTS | 296-F28388DZWTS-ND
> D5, D7, D8 | TPD1E04U04 | 3 | TPD1E04U04DPLT | Diode_SMD:D_0402_1005Metric | 595-TPD1E04U04DPLT | 296-47862-1-ND
> D1, D3 | TPD6E05U06 | 2 | TPD6E05U06RVZR | udriver3:USON_14 | 595-TPD6E05U06RVZR | 296-39349-1-ND
U8 | TPS3703-1.2 | 1 | TPS3703A7120DSERQ1 | Package_SON:WSON-6_1.5x1.5mm_P0.5mm | 595-S3703A7120DSERQ1 | 296-TPS3703A7120DSERQ1CT-ND
U7 | TPS3703-3.3 | 1 | TPS3703A7330DSERQ1 | Package_SON:WSON-6_1.5x1.5mm_P0.5mm | 595-S3703A7330DSERQ1 | 296-TPS3703A7330DSERQ1CT-ND
U15 | TPSM560R6H | 1 | TPSM560R6HRDAR | udriver3:B3QFN_15 | 595-TPSM560R6HRDAR | 296-TPSM560R6HRDARTR-ND
U11 | TPSM5601R5 | 1 | TPSM5601R5RDAR | udriver3:B3QFN_15 | 595-TPSM5601R5SRDAR | 296-TPSM5601R5RDARTR-ND
J15 | USB_B_Micro | 1 | 473460001 | udriver3:USB_Micro-B_Molex_47346-0001 | 538-47346-0001 | WM17141CT-ND | 1568026 | 702-5475
D4 | WS2812B | 1 | WS2812B 5050 | LED_SMD:LED_WS2812B_PLCC4_5.0x5.0mm_P3.2mm | 474-COM-16346 | 1568-COM-16347CT-ND